## Folha 1
ASA011 | Ud |  | Caixa de betão simples "in situ".
Caixa de passagem enterrada, de betão simples "in situ" C30/37 (X0(P); D25; S2; Cl 0,4), de dimensões interiores 50x50x50 cm, sobre base de betão simples de 15 cm de espessura, formação de pendente mínima de 1,00% para a drenagem de águas residuais e 0,50% para a drenagem de águas pluviais, com o mesmo tipo de betão, fechada superiormente com aro e tampa de ferro fundido classe B-125 segundo NP EN 124; escavação prévia com meios mecânicos e posterior enchimento do tardoz com material granular. Inclusive molde reutilizável de chapa metálica amortizável em 20 utilizações e peças de PVC para junções, cortadas longitudinalmente.
Unitário |  | Ud |  | Descrição | Rend. | Preço unitário | Importância
mt10hmf020Ha |  | m³ |  | Betão simples C30/37 (X0(P); D25; S2; Cl 0,4), fabricado em central, segundo NP EN 206. | 0.265 | 14280.1 | 3784.23
mt11var110 |  | Ud |  | Conjunto de peças de PVC para realizar no fundo da caixa de passagem, as aberturas correspondentes. | 1 | 962.23 | 962.23
mt08epr030b |  | Ud |  | Molde reutilizável para execução de caixas de secção quadrada de 50x50x50 cm, de chapa metálica, inclusive acessórios de montagem. | 0.05 | 29515.4 | 1475.77
mt11tfa010b |  | Ud |  | Aro e tampa de ferro fundido, 50x50 cm, para caixa visitável, classe B-125 segundo NP EN 124. | 1 | 6452.63 | 6452.63
mt01arr010a |  | t |  | Brita de pedreira, de 19 a 25 mm de diâmetro. | 0.419 | 1332.59 | 558.36
mq01ret020b |  | h |  | Retroescavadora sobre pneus, de 70 kW. | 0.056 | 3924.12 | 219.75
mo020 |  | h |  | Oficial de 1ª construção. | 1.052 | 622.24 | 654.6
mo113 |  | h |  | Operário não qualificado construção. | 0.792 | 383.87 | 304.03
|  | % |  | Custos directos complementares | 2 | 14411.6 | 288.23
Custo de manutenção decenal: 734,99$ nos primeiros 10 anos. | [5 empty] | Total: | 14699.8