## Folha 1
ASA011 | Ud |  | Caixa de betão simples "in situ".
Caixa no extremo inferior do tubo de queda enterrada, de betão simples "in situ" C30/37 (X0(P); D25; S2; Cl 0,4), de dimensões interiores 50x50x50 cm, sobre base de betão simples de 15 cm de espessura, formação de pendente mínima de 1,00% para a drenagem de águas residuais e 0,50% para a drenagem de águas pluviais, com o mesmo tipo de betão, com curva de PVC de 45° colocada em cubo de betão, para evitar o golpe de descida na pendente da base, fechada superiormente com aro e tampa de ferro fundido classe B-125 segundo NP EN 124; escavação prévia com meios manuais e posterior enchimento do tardoz com material granular. Inclusive molde reutilizável de chapa metálica amortizável em 20 utilizações.
Unitário |  | Ud |  | Descrição | Rend. | Preço unitário | Importância
mt10hmf020Ha |  | m³ |  | Betão simples C30/37 (X0(P); D25; S2; Cl 0,4), fabricado em central, segundo NP EN 206. | 0.27 | 14280.1 | 3855.63
mt11ppl030a |  | Ud |  | Curva 87°30' de PVC liso, D=125 mm. | 1 | 1327.11 | 1327.11
mt08epr030b |  | Ud |  | Molde reutilizável para execução de caixas de secção quadrada de 50x50x50 cm, de chapa metálica, inclusive acessórios de montagem. | 0.05 | 29515.4 | 1475.77
mt11tfa010b |  | Ud |  | Aro e tampa de ferro fundido, 50x50 cm, para caixa visitável, classe B-125 segundo NP EN 124. | 1 | 6452.63 | 6452.63
mt01arr010a |  | t |  | Brita de pedreira, de 19 a 25 mm de diâmetro. | 0.419 | 1332.59 | 558.36
mo020 |  | h |  | Oficial de 1ª construção. | 1.227 | 622.24 | 763.49
mo113 |  | h |  | Operário não qualificado construção. | 1.775 | 383.87 | 681.37
|  | % |  | Custos directos complementares | 2 | 15114.4 | 302.29
Custo de manutenção decenal: 770,83$ nos primeiros 10 anos. | [5 empty] | Total: | 15416.7