## Folha 1
ASA011 | Ud |  | Caixa de betão simples "in situ".
Caixa no extremo inferior do tubo de queda enterrada, de betão simples "in situ" C30/37 (X0(P); D25; S2; Cl 0,4), de dimensões interiores 60x60x60 cm, sobre base de betão simples de 15 cm de espessura, formação de pendente mínima de 1,00% para a drenagem de águas residuais e 0,50% para a drenagem de águas pluviais, com o mesmo tipo de betão, com curva de PVC de 45° colocada em cubo de betão, para evitar o golpe de descida na pendente da base, fechada superiormente com tampa pré-fabricada de betão armado com fecho hermético à passagem dos odores mefíticos. Inclusive molde reutilizável de chapa metálica amortizável em 20 utilizações. O preço não inclui a escavação nem o enchimento do tardoz.
Unitário |  | Ud |  | Descrição | Rend. | Preço unitário | Importância
mt10hmf020Ha |  | m³ |  | Betão simples C30/37 (X0(P); D25; S2; Cl 0,4), fabricado em central, segundo NP EN 206. | 0.354 | 14280.1 | 5055.16
mt11ppl030a |  | Ud |  | Curva 87°30' de PVC liso, D=125 mm. | 1 | 1327.11 | 1327.11
mt08epr030c |  | Ud |  | Molde reutilizável para execução de caixas de secção quadrada de 60x60x60 cm, de chapa metálica, inclusive acessórios de montagem. | 0.05 | 47529.2 | 2376.46
mt11arf010b |  | Ud |  | Tampa de betão armado pré-fabricada, 60x60x5 cm. | 1 | 2830.11 | 2830.11
mo020 |  | h |  | Oficial de 1ª construção. | 1.484 | 622.24 | 923.4
mo113 |  | h |  | Operário não qualificado construção. | 1.061 | 383.87 | 407.29
|  | % |  | Custos directos complementares | 2 | 12919.5 | 258.39
Custo de manutenção decenal: 658,90$ nos primeiros 10 anos. | [5 empty] | Total: | 13177.9