## Folha 1
ASA011 | Ud |  | Caixa de betão simples "in situ".
Caixa com sumidouro sifonado e escoamento directo lateral enterrada, de betão simples "in situ" C30/37 (X0(P); D25; S2; Cl 0,4), de dimensões interiores 40x40x50 cm, sobre base de betão simples de 15 cm de espessura, formação de pendente mínima de 1,00% para a drenagem de águas residuais e 0,50% para a drenagem de águas pluviais, com o mesmo tipo de betão, fechada superiormente com aro e tampa de ferro fundido classe B-125 segundo NP EN 124; escavação prévia com meios mecânicos e posterior enchimento do tardoz com material granular. Inclusive molde reutilizável de chapa metálica amortizável em 20 utilizações e sumidouro sifonado pré-fabricado de betão com saída horizontal de 90/110 mm e grelha homologada de PVC, sobre base de betão.
Unitário |  | Ud |  | Descrição | Rend. | Preço unitário | Importância
mt10hmf020Ha |  | m³ |  | Betão simples C30/37 (X0(P); D25; S2; Cl 0,4), fabricado em central, segundo NP EN 206. | 0.228 | 14280.1 | 3255.86
mt08epr030a |  | Ud |  | Molde reutilizável para execução de caixas de secção quadrada de 40x40x50 cm, de chapa metálica, inclusive acessórios de montagem. | 0.05 | 23612.9 | 1180.64
mt11tfa010a |  | Ud |  | Aro e tampa de ferro fundido, 40x40 cm, para caixa visitável, classe B-125 segundo NP EN 124. | 1 | 3396.12 | 3396.12
mt11sup050b |  | Ud |  | Sumidouro sifonado pré-fabricado de betão, saída horizontal, com grelha homologada de PVC, 250x250 mm e 90/110 mm de diâmetro de saída. | 1 | 4288.82 | 4288.82
mt01arr010a |  | t |  | Brita de pedreira, de 19 a 25 mm de diâmetro. | 0.355 | 1332.59 | 473.07
mq01ret020b |  | h |  | Retroescavadora sobre pneus, de 70 kW. | 0.043 | 3924.12 | 168.74
mo020 |  | h |  | Oficial de 1ª construção. | 1.117 | 622.24 | 695.04
mo113 |  | h |  | Operário não qualificado construção. | 0.83 | 383.87 | 318.61
|  | % |  | Custos directos complementares | 2 | 13776.9 | 275.54
Custo de manutenção decenal: 702,62$ nos primeiros 10 anos. | [5 empty] | Total: | 14052.4