## Folha 1
ASA011 | Ud |  | Caixa de betão simples "in situ".
Caixa com sumidouro sifonado e escoamento directo lateral enterrada, de betão simples "in situ" C30/37 (X0(P); D25; S2; Cl 0,4), de dimensões interiores 50x50x50 cm, sobre base de betão simples de 15 cm de espessura, formação de pendente mínima de 1,00% para a drenagem de águas residuais e 0,50% para a drenagem de águas pluviais, com o mesmo tipo de betão, fechada superiormente com aro e tampa de ferro fundido classe B-125 segundo NP EN 124. Inclusive molde reutilizável de chapa metálica amortizável em 20 utilizações e sumidouro sifonado pré-fabricado de betão com saída horizontal de 90/110 mm e grelha homologada de PVC, sobre base de betão. O preço não inclui a escavação nem o enchimento do tardoz.
Unitário |  | Ud |  | Descrição | Rend. | Preço unitário | Importância
mt10hmf020Ha |  | m³ |  | Betão simples C30/37 (X0(P); D25; S2; Cl 0,4), fabricado em central, segundo NP EN 206. | 0.275 | 14280.1 | 3927.03
mt08epr030b |  | Ud |  | Molde reutilizável para execução de caixas de secção quadrada de 50x50x50 cm, de chapa metálica, inclusive acessórios de montagem. | 0.05 | 29515.4 | 1475.77
mt11tfa010b |  | Ud |  | Aro e tampa de ferro fundido, 50x50 cm, para caixa visitável, classe B-125 segundo NP EN 124. | 1 | 6452.63 | 6452.63
mt11sup050b |  | Ud |  | Sumidouro sifonado pré-fabricado de betão, saída horizontal, com grelha homologada de PVC, 250x250 mm e 90/110 mm de diâmetro de saída. | 1 | 4288.82 | 4288.82
mo020 |  | h |  | Oficial de 1ª construção. | 1.139 | 622.24 | 708.73
mo113 |  | h |  | Operário não qualificado construção. | 0.82 | 383.87 | 314.77
|  | % |  | Custos directos complementares | 2 | 17167.8 | 343.36
Custo de manutenção decenal: 875,56$ nos primeiros 10 anos. | [5 empty] | Total: | 17511.1