## Folha 1
ASA011 | Ud |  | Caixa de betão simples "in situ".
Caixa com sumidouro sifonado e escoamento directo lateral enterrada, de betão simples "in situ" C30/37 (X0(P); D25; S2; Cl 0,4), de dimensões interiores 60x60x60 cm, sobre base de betão simples de 15 cm de espessura, formação de pendente mínima de 1,00% para a drenagem de águas residuais e 0,50% para a drenagem de águas pluviais, com o mesmo tipo de betão, fechada superiormente com aro e tampa de ferro fundido classe B-125 segundo NP EN 124; escavação prévia com meios manuais e posterior enchimento do tardoz com material granular. Inclusive molde reutilizável de chapa metálica amortizável em 20 utilizações e sumidouro sifonado pré-fabricado de betão com saída horizontal de 90/110 mm e grelha homologada de PVC, sobre base de betão.
Unitário |  | Ud |  | Descrição | Rend. | Preço unitário | Importância
mt10hmf020Ha |  | m³ |  | Betão simples C30/37 (X0(P); D25; S2; Cl 0,4), fabricado em central, segundo NP EN 206. | 0.359 | 14280.1 | 5126.56
mt08epr030c |  | Ud |  | Molde reutilizável para execução de caixas de secção quadrada de 60x60x60 cm, de chapa metálica, inclusive acessórios de montagem. | 0.05 | 47529.2 | 2376.46
mt11tfa010c |  | Ud |  | Aro e tampa de ferro fundido, 60x60 cm, para caixa visitável, classe B-125 segundo NP EN 124. | 1 | 9001.33 | 9001.33
mt11sup050b |  | Ud |  | Sumidouro sifonado pré-fabricado de betão, saída horizontal, com grelha homologada de PVC, 250x250 mm e 90/110 mm de diâmetro de saída. | 1 | 4288.82 | 4288.82
mt01arr010a |  | t |  | Brita de pedreira, de 19 a 25 mm de diâmetro. | 0.581 | 1332.59 | 774.23
mo020 |  | h |  | Oficial de 1ª construção. | 1.378 | 622.24 | 857.45
mo113 |  | h |  | Operário não qualificado construção. | 2.292 | 383.87 | 879.83
|  | % |  | Custos directos complementares | 2 | 23304.7 | 466.09
Custo de manutenção decenal: 1.188,54$ nos primeiros 10 anos. | [5 empty] | Total: | 23770.8