## Folha 1
ASA011 | Ud |  | Caixa de betão simples "in situ".
Caixa sifonada enterrada, de betão simples "in situ" C30/37 (X0(P); D25; S2; Cl 0,4), de dimensões interiores 60x60x60 cm, sobre base de betão simples de 15 cm de espessura, com sifão formado por uma curva de 87°30' de PVC comprida, fechada superiormente com aro e tampa de ferro fundido classe B-125 segundo NP EN 124; escavação prévia com meios mecânicos e posterior enchimento do tardoz com material granular. Inclusive molde reutilizável de chapa metálica amortizável em 20 utilizações.
Unitário |  | Ud |  | Descrição | Rend. | Preço unitário | Importância
mt10hmf020Ha |  | m³ |  | Betão simples C30/37 (X0(P); D25; S2; Cl 0,4), fabricado em central, segundo NP EN 206. | 0.329 | 14280.1 | 4698.15
mt11ppl030a |  | Ud |  | Curva 87°30' de PVC liso, D=125 mm. | 1 | 1327.11 | 1327.11
mt08epr030c |  | Ud |  | Molde reutilizável para execução de caixas de secção quadrada de 60x60x60 cm, de chapa metálica, inclusive acessórios de montagem. | 0.05 | 47529.2 | 2376.46
mt11tfa010c |  | Ud |  | Aro e tampa de ferro fundido, 60x60 cm, para caixa visitável, classe B-125 segundo NP EN 124. | 1 | 9001.33 | 9001.33
mt01arr010a |  | t |  | Brita de pedreira, de 19 a 25 mm de diâmetro. | 0.581 | 1332.59 | 774.23
mq01ret020b |  | h |  | Retroescavadora sobre pneus, de 70 kW. | 0.082 | 3924.12 | 321.78
mo020 |  | h |  | Oficial de 1ª construção. | 1.314 | 622.24 | 817.62
mo113 |  | h |  | Operário não qualificado construção. | 0.991 | 383.87 | 380.42
|  | % |  | Custos directos complementares | 2 | 19697.1 | 393.94
Custo de manutenção decenal: 1.004,55$ nos primeiros 10 anos. | [5 empty] | Total: | 20091