## Folha 1
AUR030 | m³ | Enchimento localizado com material de drenagem.
Enchimento localizado com brita filtrante não seleccionada, sob massame, para drenagem da água ascendente do nível freático, e compactação em camadas sucessivas de 20 cm de espessura máxima com apiloador (saltitão) de condução manual. O preço não inclui a rede de drenagem.
Unitário |  |  | Ud | Descrição | Rend. | Preço unitário | Importância
mt01ard030b |  |  | t | Brita filtrante não seleccionada. | 1.5 | 2194.72 | 3292.08
mt08aaa010a |  |  | m³ | Água. | 0.008 | 193.69 | 1.55
mq01pan070b |  |  | h | Mini pá carregadora sobre pneus, de 52 kW/1 m³ kW. | 0.025 | 3530.84 | 88.27
mq02rop020 |  |  | h | Apiloador (Saltitão) de condução manual, de 80 kg, com placa de 30x30 cm. | 0.345 | 376.08 | 129.75
mo113 |  |  | h | Operário não qualificado construção. | 0.395 | 383.87 | 151.63
|  |  | % | Custos directos complementares | 2 | 3663.28 | 73.27
Custo de manutenção decenal: 149,46$ nos primeiros 10 anos. | [5 empty] | Total: | 3736.55