## Folha 1
AUR040 | m³ | Enchimento com material de drenagem.
Enchimento com brita filtrante não seleccionada, em tardoz de muro, para drenagem das águas procedentes da chuva, com o fim de evitar inundações e o sobre-impulso hidrostático contra as estruturas de contenção, e compactação em camadas sucessivas de 30 cm de espessura máxima com placa vibratória de condução manual, até alcançar uma densidade seca não inferior a 80% da máxima obtida no teste Proctor Modificado, realizado segundo LNEC E 197. O preço não inclui a rede de drenagem nem a realização do ensaio Proctor Modificado.
Unitário |  | Ud | Descrição | Rend. | Preço unitário | Importância
mt01ard030b |  | t | Brita filtrante não seleccionada. | 1.5 | 2194.72 | 3292.08
mq01pan010a |  | h | Pá carregadora sobre pneus de 120 kW/1,9 m³. | 0.02 | 4322.76 | 86.46
mq04cab010c |  | h | Camião basculante de 12 t de carga, de 162 kW. | 0.015 | 4316.31 | 64.74
mq02rod010d |  | h | Placa vibratória de condução manual, de 300 kg, largura de trabalho 70 cm, reversível. | 0.33 | 686.61 | 226.58
mq02cia020j |  | h | Camião cisterna, de 8 m³ de capacidade. | 0.012 | 11407.1 | 136.88
mo113 |  | h | Operário não qualificado construção. | 0.378 | 383.87 | 145.1
|  | % | Custos directos complementares | 2 | 3951.84 | 79.04
Custo de manutenção decenal: 161,24$ nos primeiros 10 anos. |  |  |  |  | Total: | 4030.88