## Folha 1
AUR040 | m³ | Enchimento com material de drenagem.
Enchimento com brita filtrante seleccionada, no perímetro de poço drenante, para drenagem das águas procedentes da chuva, com o fim de evitar inundações e o sobre-impulso hidrostático contra as estruturas de contenção, e compactação em camadas sucessivas de 30 cm de espessura máxima com apiloador (saltitão) de condução manual, até alcançar uma densidade seca não inferior a 80% da máxima obtida no teste Proctor Modificado, realizado segundo LNEC E 197. O preço não inclui o poço drenante nem a realização do ensaio Proctor Modificado.
Unitário |  |  | Ud | Descrição | Rend. | Preço unitário | Importância
mt01ard030a |  |  | t | Brita filtrante seleccionada. | 1.5 | 2380.13 | 3570.2
mq01pan010a |  |  | h | Pá carregadora sobre pneus de 120 kW/1,9 m³. | 0.02 | 4322.76 | 86.46
mq04cab010c |  |  | h | Camião basculante de 12 t de carga, de 162 kW. | 0.015 | 4316.31 | 64.74
mq02rop020 |  |  | h | Apiloador (Saltitão) de condução manual, de 80 kg, com placa de 30x30 cm. | 0.324 | 376.08 | 121.85
mq02cia020j |  |  | h | Camião cisterna, de 8 m³ de capacidade. | 0.012 | 11407.1 | 136.88
mo113 |  |  | h | Operário não qualificado construção. | 0.371 | 383.87 | 142.42
|  |  | % | Custos directos complementares | 2 | 4122.55 | 82.45
Custo de manutenção decenal: 168,20$ nos primeiros 10 anos. | [5 empty] | Total: | 4205