## Folha 1
AUR040 | m³ |  | Enchimento com material de drenagem.
Enchimento com brita filtrante seleccionada, sob massame, para drenagem da água ascendente do nível freático, e compactação em camadas sucessivas de 20 cm de espessura máxima com compactador monocilíndrico vibrante auto-propulsado. O preço não inclui a rede de drenagem nem a realização do ensaio Proctor Modificado.
Unitário |  | Ud |  | Descrição | Rend. | Preço unitário | Importância
mt01ard030a |  | t |  | Brita filtrante seleccionada. | 1.5 | 2380.13 | 3570.2
mq01pan010a |  | h |  | Pá carregadora sobre pneus de 120 kW/1,9 m³. | 0.02 | 4322.76 | 86.46
mq04cab010c |  | h |  | Camião basculante de 12 t de carga, de 162 kW. | 0.015 | 4316.31 | 64.74
mq02rov010c |  | h |  | Compactador monocilíndrico vibrante auto-propulsado, de 74 kW, de 7,42 t, largura de trabalho 167,6 cm. | 0.3 | 5415.53 | 1624.66
mq02cia020j |  | h |  | Camião cisterna, de 8 m³ de capacidade. | 0.012 | 11407.1 | 136.88
mo113 |  | h |  | Operário não qualificado construção. | 0.344 | 383.87 | 132.05
|  | % |  | Custos directos complementares | 2 | 5614.99 | 112.3
Custo de manutenção decenal: 229,09$ nos primeiros 10 anos. | [5 empty] | Total: | 5727.29