## Folha 1
AUR041 | m³ |  | Enchimento para drenagem, com agregados reciclados.
Enchimento com ágregado reciclado misto de betão e material cerâmico de 40 a 80 mm de diâmetro, em tardoz de muro, para drenagem das águas procedentes da chuva, com o fim de evitar inundações e o sobre-impulso hidrostático contra as estruturas de contenção, e compactação em camadas sucessivas de 30 cm de espessura máxima com cilindro vibratório de condução manual. O preço não inclui a rede de drenagem nem a realização do ensaio Proctor Modificado.
Unitário |  | Ud |  | Descrição | Rend. | Preço unitário | Importância
mt01aro010p |  | t |  | Ágregado reciclado misto de betão e material cerâmico, de granulometria compreendida entre 40 e 80 mm, fornecido através de camião. | 2 | 1077.14 | 2154.28
mq01pan010a |  | h |  | Pá carregadora sobre pneus de 120 kW/1,9 m³. | 0.02 | 4363.49 | 87.27
mq04cab010c |  | h |  | Camião basculante de 12 t de carga, de 162 kW. | 0.015 | 4356.98 | 65.35
mq02roa010a |  | h |  | Cilindro vibratório de condução manual, de 700 kg, largura de trabalho 70 cm. | 0.33 | 917.6 | 302.81
mq02cia020j |  | h |  | Camião cisterna, de 8 m³ de capacidade. | 0.012 | 11514.6 | 138.17
mo113 |  | h |  | Operário não qualificado construção. | 0.378 | 403.83 | 152.65
|  | % |  | Custos directos complementares | 2 | 2900.53 | 58.01
Custo de manutenção decenal: 118,34$ nos primeiros 10 anos. | [5 empty] | Total: | 2958.54