## Folha 1
AUR040 | m³ | Enchimento com material de drenagem.
Enchimento com brita filtrante não seleccionada, para drenagem, e compactação em camadas sucessivas de 30 cm de espessura máxima com apiloador (saltitão) de condução manual. O preço não inclui a rede de drenagem nem a realização do ensaio Proctor Modificado.
Unitário |  |  | Ud | Descrição | Rend. | Preço unitário | Importância
mt01ard030b |  |  | t | Brita filtrante não seleccionada. | 1.5 | 2194.72 | 3292.08
mq01pan010a |  |  | h | Pá carregadora sobre pneus de 120 kW/1,9 m³. | 0.02 | 4322.76 | 86.46
mq04cab010c |  |  | h | Camião basculante de 12 t de carga, de 162 kW. | 0.015 | 4316.31 | 64.74
mq02rop020 |  |  | h | Apiloador (Saltitão) de condução manual, de 80 kg, com placa de 30x30 cm. | 0.312 | 376.08 | 117.34
mq02cia020j |  |  | h | Camião cisterna, de 8 m³ de capacidade. | 0.012 | 11407.1 | 136.88
mo113 |  |  | h | Operário não qualificado construção. | 0.357 | 383.87 | 137.04
|  |  | % | Custos directos complementares | 2 | 3834.54 | 76.69
Custo de manutenção decenal: 156,45$ nos primeiros 10 anos. | [5 empty] | Total: | 3911.23