## Folha 1
CHH010 | m³ | Betão ciclópico.
Betão ciclópico, realizado com betão C12/15 (X0(P); D25; S3; Cl 1,0) fabricado em central e betonagem desde camião (60% de volume) e rachão de tamanho máximo 25 cm (40% de volume), para formação de fundação.
Unitário |  | Ud | Descrição | Rend. | Preço unitário | Importância
mt10hmf020zb |  | m³ | Betão simples C12/15 (X0(P); D25; S3; Cl 1,0), fabricado em central, segundo NP EN 206. | 0.66 | 12013.4 | 7928.86
mt01arg110a |  | m³ | Rachão de tamanho máximo 25 cm. | 0.4 | 1660.38 | 664.15
mo045 |  | h | Oficial de 1ª estruturista, em trabalhos de betonagem. | 0.115 | 652.63 | 75.05
mo092 |  | h | Ajudante de estruturista, em trabalhos de betonagem. | 0.115 | 418.14 | 48.09
mo113 |  | h | Operário não qualificado construção. | 0.916 | 386.89 | 354.39
|  | % | Custos directos complementares | 2 | 9070.54 | 181.41
Custo de manutenção decenal: 277,56$ nos primeiros 10 anos. |  |  |  |  | Total: | 9251.95