## Folha 1
CPI002 | h | Perfuração com broca de widia em estacas "in situ".
Perfuração através da utilização de broca de widia, em rocha ou camadas duras do terreno de resistência maior de 50 kg/cm², para a execução de qualquer tipo de estaca "in situ" de entre 85 e 125 cm de diâmetro. O preço inclui o deslocamento, montagem e desmontagem em obra do equipamento de perfuração.
Unitário |  |  | Ud | Descrição | Rend. | Preço unitário | Importância
mq03pii020b |  |  | h | Broca de widia, de entre 85 e 125 cm de diâmetro. | 1 | 46000.2 | 46000.2
|  |  | % | Custos directos complementares | 2 | 46000.2 | 920
[6 empty] | Total: | 46920.2