## Folha 1
CPI060 | m | Estaca perfurada sem molde com lamas tixotrópicas.
Estaca de fundação de betão armado de 45 cm de diâmetro, para grupo de estacas, até 15 m de profundidade. Executada por extracção de terras, em terreno de menos de 25 kg/cm² de resistência, através de sistema mecânico (perfuração com colher), sem molde, com lamas tixotrópicas (bentonite) como contenção das paredes e posterior betonagem contínua submerso da estaca. Realizada com betão C25/30 (XC1(P); D12; S4; Cl 0,4) fabricado em central, e betonagem desde camião através de tubo Tremie, e aço A400 NR, com uma quantidade aproximada de 6,9 kg/m. Inclusive arame de atar e separadores. O preço inclui o transporte, a instalação, a montagem e a desmontagem do equipamento mecânico, a elaboração da armadura (corte, dobragem e moldagem de elementos) no estaleiro da obra e a montagem no lugar definitivo da sua colocação em obra.
Unitário |  |  | Ud | Descrição | Rend. | Preço unitário | Importância
mt07aco020k |  |  | Ud | Separador homologado para estacas. | 3 | 14.56 | 43.68
mt07aco040e |  |  | kg | Aço em varões nervurados, A400 NR, fornecido em obra em varões sem elaborar, de vários diâmetros. | 7.245 | 190.62 | 1381.04
mt08var050 |  |  | kg | Arame galvanizado para atar, de 1,30 mm de diâmetro. | 0.048 | 195.56 | 9.39
mt08var010 |  |  | kg | Lama tixotrópica (bentonite). | 4 | 58.67 | 234.68
mt10haf020jgnge |  |  | m³ | Betão C25/30 (XC1(P); D12; S4; Cl 0,4), fabricado em central, segundo NP EN 206. | 0.2 | 14720 | 2944
mq03pii106a |  |  | m | Equipamento completo para perfuração de estaca perfurada sem molde com lamas tixotrópicas. | 0.165 | 39221.2 | 6471.5
mo043 |  |  | h | Oficial de 1ª armador de ferro. | 0.055 | 681.25 | 37.47
mo090 |  |  | h | Ajudante de armador de ferro. | 0.079 | 436.51 | 34.48
mo045 |  |  | h | Oficial de 1ª estruturista, em trabalhos de betonagem. | 0.142 | 681.25 | 96.74
mo092 |  |  | h | Ajudante de estruturista, em trabalhos de betonagem. | 0.225 | 436.51 | 98.21
|  |  | % | Custos directos complementares | 2 | 11351.2 | 227.02
Custo de manutenção decenal: 231,56$ nos primeiros 10 anos. | [5 empty] | Total: | 11578.2