## Folha 1
CPI200 | m | Saneamento de cabeça de estaca de betão armado.
Saneamento de cabeça de estaca de betão armado, de 35 cm de diâmetro, através do picagem do betão da cabeça da estaca que não reúne as características mecânicas necessárias, com compressor com martelo pneumático, e carga dos escombros procedentes do descabeçamento para camião ou contentor.
Unitário |  |  | Ud | Descrição | Rend. | Preço unitário | Importância
mq05pdm010c |  |  | h | Compressor portátil eléctrico 9 m³/min de caudal. | 0.209 | 1329.76 | 277.92
mq05mai030 |  |  | h | Martelo pneumático. | 0.418 | 442.53 | 184.98
mq01exn010i |  |  | h | Miniretroescavadora sobre pneus, de 37,5 kW. | 0.006 | 4956.78 | 29.74
mo112 |  |  | h | Operário especializado construção. | 0.605 | 410.53 | 248.37
mo113 |  |  | h | Operário não qualificado construção. | 0.158 | 403.83 | 63.81
|  |  | % | Custos directos complementares | 2 | 804.82 | 16.1
[6 empty] | Total: | 820.92