## Folha 1
DDS020 | m³ | Demolição de fundação de alvenaria.
Demolição de fundação de alvenaria de tijolo cerâmico maciço, de mais de 1,5 m de profundidade máxima, com martelo pneumático e carga manual para camião ou contentor.
Unitário |  |  | Ud | Descrição | Rend. | Preço unitário | Importância
mq05mai030 |  |  | h | Martelo pneumático. | 2 | 442.53 | 885.06
mq05pdm110 |  |  | h | Compressor portátil diesel média pressão 10 m³/min. | 1 | 750.57 | 750.57
mo113 |  |  | h | Operário não qualificado construção. | 2.291 | 386.89 | 886.36
mo112 |  |  | h | Operário especializado construção. | 4.01 | 393.22 | 1576.81
|  |  | % | Custos directos complementares | 2 | 4098.8 | 81.98
[6 empty] | Total: | 4180.78