## Folha 1
DDS020 | m³ | Demolição de fundação de alvenaria.
Demolição de fundação de alvenaria de tijolo cerâmico maciço, de mais de 1,5 m de profundidade máxima, com martelo pneumático e carga mecânica para camião ou contentor.
Unitário |  |  | Ud | Descrição | Rend. | Preço unitário | Importância
mq05mai030 |  |  | h | Martelo pneumático. | 2 | 442.53 | 885.06
mq05pdm110 |  |  | h | Compressor portátil diesel média pressão 10 m³/min. | 1 | 750.57 | 750.57
mq01ret010 |  |  | h | Miniretroescavadora sobre pneus de 15 kW. | 0.375 | 4441.59 | 1665.6
mo112 |  |  | h | Operário especializado construção. | 3.15 | 393.22 | 1238.64
|  |  | % | Custos directos complementares | 2 | 4539.87 | 90.8
[6 empty] | Total: | 4630.67