## Folha 1
DEF060 | m² | Demolição de escada com abóbada.
Demolição de escada de alvenaria com abóbada, com martelo pneumático, e carga manual para camião ou contentor.
Unitário |  |  | Ud | Descrição | Rend. | Preço unitário | Importância
mq05mai030 |  |  | h | Martelo pneumático. | 0.3 | 442.53 | 132.76
mq05pdm110 |  |  | h | Compressor portátil diesel média pressão 10 m³/min. | 0.15 | 750.57 | 112.59
mo112 |  |  | h | Operário especializado construção. | 0.344 | 393.22 | 135.27
mo113 |  |  | h | Operário não qualificado construção. | 0.115 | 386.89 | 44.49
|  |  | % | Custos directos complementares | 2 | 425.11 | 8.5
[6 empty] | Total: | 433.61