## Folha 1
DEF050 | m² | Demolição de abóbada de alvenaria.
Demolição de abóbada de alvenaria de tijolo cerâmico furado de meia vez de espessura, com martelo pneumático, e carga manual para camião ou contentor.
Unitário |  |  | Ud | Descrição | Rend. | Preço unitário | Importância
mq05mai030 |  |  | h | Martelo pneumático. | 0.2 | 442.53 | 88.51
mq05pdm110 |  |  | h | Compressor portátil diesel média pressão 10 m³/min. | 0.1 | 750.57 | 75.06
mo112 |  |  | h | Operário especializado construção. | 0.229 | 393.22 | 90.05
mo113 |  |  | h | Operário não qualificado construção. | 0.115 | 386.89 | 44.49
|  |  | % | Custos directos complementares | 2 | 298.11 | 5.96
[6 empty] | Total: | 304.07