## Folha 1
DEH050 | m³ | Demolição de lintel, nervura "in situ" ou viga de betão armado.
Demolição de viga de betão armado, com meios manuais, martelo pneumático e equipamento de oxicorte, e carga manual para camião ou contentor.
Unitário |  | Ud | Descrição | Rend. | Preço unitário | Importância
mq05mai030 |  | h | Martelo pneumático. | 6 | 442.53 | 2655.18
mq05pdm110 |  | h | Compressor portátil diesel média pressão 10 m³/min. | 3 | 750.57 | 2251.71
mq08sol010 |  | h | Equipamento de oxicorte, com acetileno como combustível e oxigénio como comburente. | 1.5 | 799.38 | 1199.07
mo019 |  | h | Oficial de 1ª soldador. | 1.718 | 635.34 | 1091.51
mo112 |  | h | Operário especializado construção. | 6.874 | 393.22 | 2702.99
mo113 |  | h | Operário não qualificado construção. | 5.728 | 386.89 | 2216.11
|  | % | Custos directos complementares | 2 | 12116.6 | 242.33
[5 empty] | Total: | 12358.9