## Folha 1
DEM050 | m | Demolição de viga, vigota ou lintel de madeira.
Demolição de vigota de madeira de mais de 2500 cm² de secção e até 4 m de comprimento médio, com meios manuais e motosserra, e carga manual para camião ou contentor.
Unitário |  |  | Ud | Descrição | Rend. | Preço unitário | Importância
mq09sie010 |  |  | h | Motoserra a gasolina, de 50 cm de espada e 2 kW de potência. | 0.3 | 322.36 | 96.71
mo112 |  |  | h | Operário especializado construção. | 0.344 | 390.16 | 134.22
mo113 |  |  | h | Operário não qualificado construção. | 0.687 | 383.87 | 263.72
|  |  | % | Custos directos complementares | 2 | 494.65 | 9.89
[6 empty] | Total: | 504.54