## Folha 1
DEM050 | m | Demolição de viga, vigota ou lintel de madeira.
Demolição de vigota de madeira de mais de 2500 cm² de secção e 5 a 6 m de comprimento médio, com meios manuais e motosserra, e carga manual para camião ou contentor.
Unitário |  |  | Ud | Descrição | Rend. | Preço unitário | Importância
mq09sie010 |  |  | h | Motoserra a gasolina, de 50 cm de espada e 2 kW de potência. | 0.321 | 322.36 | 103.48
mo112 |  |  | h | Operário especializado construção. | 0.368 | 390.16 | 143.58
mo113 |  |  | h | Operário não qualificado construção. | 0.736 | 383.87 | 282.53
|  |  | % | Custos directos complementares | 2 | 529.59 | 10.59
[6 empty] | Total: | 540.18