## Folha 1
DEM050 | m | Demolição de viga, vigota ou lintel de madeira.
Demolição de lintel de madeira de 1001 a 1600 cm² de secção e 4 a 5 m de comprimento médio, com meios manuais e motosserra, e carga manual para camião ou contentor.
Unitário |  |  | Ud | Descrição | Rend. | Preço unitário | Importância
mq09sie010 |  |  | h | Motoserra a gasolina, de 50 cm de espada e 2 kW de potência. | 0.25 | 322.36 | 80.59
mo112 |  |  | h | Operário especializado construção. | 0.286 | 390.16 | 111.59
mo113 |  |  | h | Operário não qualificado construção. | 0.573 | 383.87 | 219.96
|  |  | % | Custos directos complementares | 2 | 412.14 | 8.24
[6 empty] | Total: | 420.38