## Folha 1
DEM050 | m | Demolição de viga, vigota ou lintel de madeira.
Demolição de lintel de madeira de 1001 a 1600 cm² de secção e mais de 6 m de comprimento médio, com meios manuais e motosserra, e carga manual para camião ou contentor.
Unitário |  |  | Ud | Descrição | Rend. | Preço unitário | Importância
mq09sie010 |  |  | h | Motoserra a gasolina, de 50 cm de espada e 2 kW de potência. | 0.275 | 322.36 | 88.65
mo112 |  |  | h | Operário especializado construção. | 0.315 | 390.16 | 122.9
mo113 |  |  | h | Operário não qualificado construção. | 0.63 | 383.87 | 241.84
|  |  | % | Custos directos complementares | 2 | 453.39 | 9.07
[6 empty] | Total: | 462.46