## Folha 1
DEM050 | m | Demolição de viga, vigota ou lintel de madeira.
Desmontagem para a sua reutilização de vigota de madeira de até 1000 cm² de secção e 5 a 6 m de comprimento médio, com meios manuais e motosserra, e carga manual para camião ou contentor. O preço inclui o desmontagem dos elementos de fixação.
Unitário |  |  | Ud | Descrição | Rend. | Preço unitário | Importância
mq09sie010 |  |  | h | Motoserra a gasolina, de 50 cm de espada e 2 kW de potência. | 0.364 | 322.36 | 117.34
mo058 |  |  | h | Ajudante de carpinteiro. | 0.828 | 401.41 | 332.37
mo112 |  |  | h | Operário especializado construção. | 0.828 | 390.16 | 323.05
|  |  | % | Custos directos complementares | 2 | 772.76 | 15.46
[6 empty] | Total: | 788.22