## Folha 1
DEM050 | m | Demolição de viga, vigota ou lintel de madeira.
Desmontagem para a sua reutilização de vigota de madeira de 1601 a 2500 cm² de secção e até 4 m de comprimento médio, com meios manuais e motosserra, e carga manual para camião ou contentor. O preço inclui o desmontagem dos elementos de fixação.
Unitário |  |  | Ud | Descrição | Rend. | Preço unitário | Importância
mq09sie010 |  |  | h | Motoserra a gasolina, de 50 cm de espada e 2 kW de potência. | 0.38 | 322.36 | 122.5
mo058 |  |  | h | Ajudante de carpinteiro. | 0.83 | 401.41 | 333.17
mo112 |  |  | h | Operário especializado construção. | 0.83 | 390.16 | 323.83
|  |  | % | Custos directos complementares | 2 | 779.5 | 15.59
[6 empty] | Total: | 795.09