## Folha 1
DEM050 | m | Demolição de viga, vigota ou lintel de madeira.
Desmontagem para a sua reutilização de lintel de madeira de 1001 a 1600 cm² de secção e mais de 6 m de comprimento médio, com meios manuais e motosserra, e carga manual para camião ou contentor. O preço inclui o desmontagem dos elementos de fixação.
Unitário |  |  | Ud | Descrição | Rend. | Preço unitário | Importância
mq09sie010 |  |  | h | Motoserra a gasolina, de 50 cm de espada e 2 kW de potência. | 0.396 | 322.36 | 127.65
mo058 |  |  | h | Ajudante de carpinteiro. | 0.882 | 401.41 | 354.04
mo112 |  |  | h | Operário especializado construção. | 0.882 | 390.16 | 344.12
|  |  | % | Custos directos complementares | 2 | 825.81 | 16.52
[6 empty] | Total: | 842.33