## Folha 1
DEM120 | Ud | Demolição de asna de madeira.
Demolição de asna ligeira de madeira, de 4 m de vão entre apoios, com meios manuais e motosserra, e carga manual para camião ou contentor. O preço inclui a picagem das entregas da asna nos muros de apoio.
Unitário |  |  | Ud | Descrição | Rend. | Preço unitário | Importância
mq09sie010 |  |  | h | Motoserra a gasolina, de 50 cm de espada e 2 kW de potência. | 0.6 | 325.39 | 195.23
mo020 |  |  | h | Oficial de 1ª construção. | 0.687 | 627.12 | 430.83
mo112 |  |  | h | Operário especializado construção. | 0.687 | 393.22 | 270.14
mo113 |  |  | h | Operário não qualificado construção. | 1.146 | 386.89 | 443.38
|  |  | % | Custos directos complementares | 2 | 1339.58 | 26.79
[6 empty] | Total: | 1366.37