## Folha 1
DHE100 | m | Demolição de parapeito.
Remoção de parapeito pré-fabricado de betão localizado entre as ombreiras do vão cobrindo a parte inferior das janelas e picagem do material de fixação aderido à sua superfície, com meios manuais e recuperação de material para a sua posterior reutilização, sem deteriorar os elementos construtivos contíguos, e carga manual para camião ou contentor.
Unitário |  |  | Ud | Descrição | Rend. | Preço unitário | Importância
mq06hor010 |  |  | h | Betoneira eléctrica com uma capacidade de amassadura de 160 l. | 0.015 | 334.11 | 5.01
mo020 |  |  | h | Oficial de 1ª construção. | 0.197 | 627.12 | 123.54
mo113 |  |  | h | Operário não qualificado construção. | 0.197 | 386.89 | 76.22
|  |  | % | Custos directos complementares | 2 | 204.77 | 4.1
[6 empty] | Total: | 208.87