## Folha 1
DHE100 | m | Demolição de parapeito.
Remoção de parapeito pré-fabricado de betão localizado entre as ombreiras do vão cobrindo a parte inferior das janelas e picagem do material de fixação aderido à sua superfície, com meios manuais e recuperação, armazenamento e colocação do material no mesmo local, sem deteriorar os elementos construtivos contíguos, e carga manual para camião ou contentor.
Unitário |  | Ud | Descrição | Rend. | Preço unitário | Importância
mt08aaa010a |  | m³ | Água. | 0.006 | 195.56 | 1.17
mt01arg005a |  | t | Areia de pedreira, para argamassa preparada em obra. | 0.009 | 2106.19 | 18.96
mt08cem000m |  | kg | Cimento cinzento em sacos. | 2.28 | 17.38 | 39.63
mt08adt010 |  | kg | Aditivo hidrófugo para impermeabilização de argamassas ou betões. | 0.046 | 156.45 | 7.2
mt09lec010b |  | m³ | Leitada de cimento branco BL 22,5 X. | 0.001 | 24380.5 | 24.38
mt09mcr235 |  | kg | Argamassa de juntas para pré-fabricados de betão e pedra artificial, composta de cimento, inertes, pigmentos e aditivos especiais. | 0.038 | 322.03 | 12.24
mt28pcs010a |  | l | Protector hidrófugo em base aquosa, incolor, auto-limpável, repelente da água e da sujidade, para tratamento superficial hidrofugante, para aplicar com trincha sobre superfícies de pedra natural ou pedra artificial. | 0.1 | 1536.07 | 153.61
mq06hor010 |  | h | Betoneira eléctrica com uma capacidade de amassadura de 160 l. | 0.015 | 334.11 | 5.01
mo020 |  | h | Oficial de 1ª construção. | 0.45 | 627.12 | 282.2
mo113 |  | h | Operário não qualificado construção. | 0.252 | 386.89 | 97.5
|  | % | Custos directos complementares | 2 | 641.9 | 12.84
[5 empty] | Total: | 654.74