## Folha 1
DHE110 | m | Demolição de soco pré-fabricado.
Demolição de soco de pedra artificial de menos de 50 cm de altura localizado na parte inferior do paramento vertical, com meios manuais, sem deteriorar os elementos construtivos contíguos, e carga manual para camião ou contentor.
Unitário |  |  | Ud | Descrição | Rend. | Preço unitário | Importância
mo020 |  |  | h | Oficial de 1ª construção. | 0.117 | 627.12 | 73.37
mo113 |  |  | h | Operário não qualificado construção. | 0.117 | 386.89 | 45.27
|  |  | % | Custos directos complementares | 2 | 118.64 | 2.37
[6 empty] | Total: | 121.01