## Folha 1
DIS014 | m | Demolição de câmara de inspecção.
Demolição de câmara de inspecção de betão, de 80 cm de diâmetro, com martelo pneumático, sem deteriorar os colectores que possam conectar-se com o câmara, e carga manual para camião ou contentor. O preço inclui a demolição da base de apoio e a recuperação do aro e da grelha.
Unitário |  |  | Ud | Descrição | Rend. | Preço unitário | Importância
mq05mai030 |  |  | h | Martelo pneumático. | 0.96 | 438.4 | 420.86
mq05pdm110 |  |  | h | Compressor portátil diesel média pressão 10 m³/min. | 0.48 | 743.56 | 356.91
mo112 |  |  | h | Operário especializado construção. | 1.157 | 390.16 | 451.42
mo113 |  |  | h | Operário não qualificado construção. | 1.182 | 383.87 | 453.73
|  |  | % | Custos directos complementares | 2 | 1682.92 | 33.66
[6 empty] | Total: | 1716.58