## Folha 1
DIS014 | m | Demolição de câmara de inspecção.
Demolição de câmara de inspecção de betão, de 100 cm de diâmetro, com martelo pneumático, sem deteriorar os colectores que possam conectar-se com o câmara, e carga manual para camião ou contentor. O preço inclui a demolição da base de apoio e a recuperação do aro e da grelha.
Unitário |  |  | Ud | Descrição | Rend. | Preço unitário | Importância
mq05mai030 |  |  | h | Martelo pneumático. | 1.02 | 438.4 | 447.17
mq05pdm110 |  |  | h | Compressor portátil diesel média pressão 10 m³/min. | 0.51 | 743.56 | 379.22
mo112 |  |  | h | Operário especializado construção. | 1.226 | 390.16 | 478.34
mo113 |  |  | h | Operário não qualificado construção. | 1.265 | 383.87 | 485.6
|  |  | % | Custos directos complementares | 2 | 1790.33 | 35.81
[6 empty] | Total: | 1826.14