## Folha 1
DIS014 | m | Demolição de câmara de inspecção.
Demolição de câmara de inspecção de betão, de 100 cm de diâmetro, com retroescavadora com martelo demolidor, sem deteriorar os colectores que possam conectar-se com o câmara, e carga mecânica para camião ou contentor. O preço inclui a demolição da base de apoio e a recuperação do aro e da grelha.
Unitário |  |  | Ud | Descrição | Rend. | Preço unitário | Importância
mq01exn050c |  |  | h | Retroescavadora sobre pneus, de 85 kW, com martelo demolidor. | 0.066 | 6984.32 | 460.97
mq01ret010 |  |  | h | Miniretroescavadora sobre pneus de 15 kW. | 0.033 | 4400.12 | 145.2
mo112 |  |  | h | Operário especializado construção. | 0.133 | 390.16 | 51.89
|  |  | % | Custos directos complementares | 2 | 658.06 | 13.16
[6 empty] | Total: | 671.22