## Folha 1
DIS014 | m | Demolição de câmara de inspecção.
Demolição de câmara de inspecção de betão, de 120 cm de diâmetro, com retroescavadora com martelo demolidor, sem deteriorar os colectores que possam conectar-se com o câmara, e carga mecânica para camião ou contentor. O preço inclui a demolição da base de apoio e a recuperação do aro e da grelha.
Unitário |  |  | Ud | Descrição | Rend. | Preço unitário | Importância
mq01exn050c |  |  | h | Retroescavadora sobre pneus, de 85 kW, com martelo demolidor. | 0.077 | 6984.32 | 537.79
mq01ret010 |  |  | h | Miniretroescavadora sobre pneus de 15 kW. | 0.039 | 4400.12 | 171.6
mo112 |  |  | h | Operário especializado construção. | 0.145 | 390.16 | 56.57
|  |  | % | Custos directos complementares | 2 | 765.96 | 15.32
[6 empty] | Total: | 781.28