## Folha 1
DQT010 | m² |  | Demolição de estrutura metálica leve autoportante de cobertura inclinada.
Demolição de estrutura metálica leve autoportante de cobertura inclinada de três águas, com equipamento de oxicorte, sem afectar a estabilidade dos elementos construtivos sobre os quais se apoia, e carga manual para camião ou contentor.
Unitário |  | Ud |  | Descrição | Rend. | Preço unitário | Importância
mq08sol010 |  | h |  | Equipamento de oxicorte, com acetileno como combustível e oxigénio como comburente. | 0.224 | 799.38 | 179.06
mo019 |  | h |  | Oficial de 1ª soldador. | 0.257 | 635.34 | 163.28
mo113 |  | h |  | Operário não qualificado construção. | 1.283 | 386.89 | 496.38
|  | % |  | Custos directos complementares | 2 | 838.72 | 16.77
[6 empty] | Total: | 855.49