## Folha 1
DQT010 | m² |  | Demolição de estrutura metálica leve autoportante de cobertura inclinada.
Demolição de estrutura metálica leve autoportante de cobertura inclinada em L, com equipamento de oxicorte, sem afectar a estabilidade dos elementos construtivos sobre os quais se apoia, e carga manual para camião ou contentor.
Unitário |  | Ud |  | Descrição | Rend. | Preço unitário | Importância
mq08sol010 |  | h |  | Equipamento de oxicorte, com acetileno como combustível e oxigénio como comburente. | 0.27 | 799.38 | 215.83
mo019 |  | h |  | Oficial de 1ª soldador. | 0.309 | 635.34 | 196.32
mo113 |  | h |  | Operário não qualificado construção. | 1.547 | 386.89 | 598.52
|  | % |  | Custos directos complementares | 2 | 1010.67 | 20.21
[6 empty] | Total: | 1030.88