## Folha 1
DRE010 | m | Demolição de degrau.
Demolição de degraus de betão e do seu revestimento de betão pré-fabricado, com martelo pneumático, sem deteriorar da superfície da laje de escada, que ficará a descoberto, e carga manual para camião ou contentor.
Unitário |  |  | Ud | Descrição | Rend. | Preço unitário | Importância
mq05mai030 |  |  | h | Martelo pneumático. | 0.101 | 442.53 | 44.7
mq05pdm110 |  |  | h | Compressor portátil diesel média pressão 10 m³/min. | 0.101 | 750.57 | 75.81
mo112 |  |  | h | Operário especializado construção. | 0.463 | 393.22 | 182.06
|  |  | % | Custos directos complementares | 2 | 302.57 | 6.05
[6 empty] | Total: | 308.62