## Folha 1
DRF010 | m² | Eliminação de emboço em paramento exterior.
Eliminação de emboço cal, aplicado sobre paramento vertical exterior de mais de 3 m de altura, com martelo eléctrico, sem deteriorar a superfície suporte, que ficará a descoberto e preparada para o seu revestimento posterior, e carga manual para camião ou contentor.
Unitário |  |  | Ud | Descrição | Rend. | Preço unitário | Importância
mq05mai040 |  |  | h | Martelo eléctrico. | 0.347 | 300.87 | 104.4
mo113 |  |  | h | Operário não qualificado construção. | 0.441 | 383.87 | 169.29
|  |  | % | Custos directos complementares | 2 | 273.69 | 5.47
[6 empty] | Total: | 279.16