## Folha 1
DRQ011 | m² | Eliminação de argamassa monomassa em paramento interior.
Eliminação de argamassa monomassa sobre paramento horizontal interior de mais de 3 m de altura, com martelo eléctrico, sem deteriorar a superfície suporte, que ficará a descoberto e preparada para o seu revestimento posterior, e carga manual para camião ou contentor.
Unitário |  |  | Ud | Descrição | Rend. | Preço unitário | Importância
mq05mai040 |  |  | h | Martelo eléctrico. | 0.425 | 300.87 | 127.87
mo113 |  |  | h | Operário não qualificado construção. | 0.585 | 383.87 | 224.56
|  |  | % | Custos directos complementares | 2 | 352.43 | 7.05
[6 empty] | Total: | 359.48