## Folha 1
DRS080 | m² | Demolição de base de pavimento.
Demolição de base de pavimento de argamassa autonivelante existente no interior do edifício, de até 8 cm de espessura, com martelo pneumático, sem deteriorar os elementos construtivos contíguos, e carga manual para camião ou contentor.
Unitário |  |  | Ud | Descrição | Rend. | Preço unitário | Importância
mq05mai030 |  |  | h | Martelo pneumático. | 0.198 | 442.53 | 87.62
mq05pdm010a |  |  | h | Compressor portátil eléctrico 2 m³/min de caudal. | 0.099 | 413.25 | 40.91
mo112 |  |  | h | Operário especializado construção. | 0.226 | 393.22 | 88.87
mo113 |  |  | h | Operário não qualificado construção. | 0.368 | 386.89 | 142.38
|  |  | % | Custos directos complementares | 2 | 359.78 | 7.2
[6 empty] | Total: | 366.98