## Folha 1
DRS080 | m² | Demolição de base de pavimento.
Demolição de base de pavimento de soleira seca existente no interior do edifício, com martelo pneumático, sem deteriorar os elementos construtivos contíguos, e carga manual para camião ou contentor.
Unitário |  |  | Ud | Descrição | Rend. | Preço unitário | Importância
mq05mai030 |  |  | h | Martelo pneumático. | 0.083 | 442.53 | 36.73
mq05pdm010a |  |  | h | Compressor portátil eléctrico 2 m³/min de caudal. | 0.042 | 413.25 | 17.36
mo112 |  |  | h | Operário especializado construção. | 0.095 | 393.22 | 37.36
mo113 |  |  | h | Operário não qualificado construção. | 0.155 | 386.89 | 59.97
|  |  | % | Custos directos complementares | 2 | 151.42 | 3.03
[6 empty] | Total: | 154.45