## Folha 1
EAP010 | kg |  | Aço em perfis enformados a frio.
Aço NP EN 10162 S235JRC, em elementos estruturais formados por peças simples de perfis enformados a frio das séries omega, L, U, C ou Z, acabamento com primário antioxidante, colocados com ligações soldadas em obra, a uma altura de até 3 m. O preço inclui as soldaduras, os cortes, os desperdícios, as peças especiais, os casquilhos e os elementos auxiliares de montagem.
Unitário |  | Ud |  | Descrição |  | Rend. |  | Preço unitário | Importância
mt07ali001b |  | kg |  | Aço NP EN 10162 S235JRC, em perfis enformados a frio, peças simples, para aplicações estruturais, das séries omega, L, U, C ou Z, acabamento com primário antioxidante. Trabalhado e montado em oficina, para colocar com ligações soldadas em obra. |  | 1 |  | 241.63 | 241.63
mq08sol020 |  | h |  | Equipamentos e elementos auxiliares para soldadura eléctrica. |  | 0.015 |  | 331.59 | 4.97
mo047 |  | h |  | Oficial de 1ª montador de estruturas metálicas. |  | 0.017 |  | 652.63 | 11.09
mo094 |  | h |  | Ajudante de montador de estruturas metálicas. |  | 0.017 |  | 418.14 | 7.11
|  | % |  | Custos directos complementares |  | 2 |  | 264.8 | 5.3
Custo de manutenção decenal: 8,10$ nos primeiros 10 anos. | [7 empty] | Total: | 270.1
Referência e título da norma |  |  |  |  | Aplicabilidade(a) |  | Obrigatoriedade(b) |  |  | Sistema(c)
EN 10219-1:2006 |  |  |  |  | 122007 |  | 122008 |  |  | 2+
Perfis ocos soldados e enf ormados a frio de aços de construção não ligados e de grão fino — Parte 1: Condições técnicas de fornecimento
(a) Data de entrada em aplicação da norma harmonizada
(b) Data final do período de coexistência
(c) Sistema de avaliação e verificação da regularidade do desempenho