## Folha 1
EFE021 | m³ | Enchimento do tardoz da abóbada.
Enchimento de tardoz de abóbada com betão simples C16/20 (X0(P); D25; S2; Cl 1,0), com meios manuais.
Unitário |  |  | Ud | Descrição | Rend. | Preço unitário | Importância
mt10hmf020Ba |  |  | m³ | Betão simples C16/20 (X0(P); D25; S2; Cl 1,0), fabricado em central, segundo NP EN 206. | 1.05 | 12047 | 12649.3
mo020 |  |  | h | Oficial de 1ª construção. | 0.573 | 622.24 | 356.54
mo113 |  |  | h | Operário não qualificado construção. | 1.146 | 383.87 | 439.92
|  |  | % | Custos directos complementares | 2 | 13445.8 | 268.92
Custo de manutenção decenal: 274,29$ nos primeiros 10 anos. | [5 empty] | Total: | 13714.7