## Folha 1
EHW025 | Ud |  | Ancoragem mecânica por aparafusamento, sobre o elemento de betão.
Ancoragem mecânica tipo parafuso de cabeça escareada com estrela interior de seis pontas para chave Torx, de aço galvanizado, 10x90 35/15/-, de 10 mm de diâmetro e 90 mm de comprimento, com duas opções de encastramento, aparafusada directamente na perfuração de 10 mm de diâmetro e 65 ou 85 mm de profundidade mínima, realizada através de furo com martelo percutor e broca, sobre elemento fissurado ou não fissurado, de betão de 20 N/mm² de resistência característica mínima e 50 N/mm² de resistência característica máxima.
Unitário |  | Ud |  | Descrição | Rend. | Preço unitário | Importância
mt26ahi106q |  | Ud |  | Ancoragem mecânica tipo parafuso de cabeça escareada com estrela interior de seis pontas para chave Torx, de aço galvanizado, 10x90 35/15/-, de 10 mm de diâmetro e 90 mm de comprimento, com duas opções de encastramento, para fixação sobre elementos de betão, fissurados ou não fissurados. | 1 | 503.55 | 503.55
mo020 |  | h |  | Oficial de 1ª construção. | 0.078 | 622.24 | 48.53
mo112 |  | h |  | Operário especializado construção. | 0.078 | 390.16 | 30.43
|  | % |  | Custos directos complementares | 2 | 582.51 | 11.65
Custo de manutenção decenal: 41,59$ nos primeiros 10 anos. | [5 empty] | Total: | 594.16