## Folha 1
EHW025 | Ud |  | Ancoragem mecânica por aparafusamento, sobre o elemento de betão.
Ancoragem mecânica tipo parafuso de cabeça hexagonal com anilha, de aço galvanizado, 10x60 5/-/-, de 10 mm de diâmetro e 60 mm de comprimento, aparafusada directamente na perfuração de 10 mm de diâmetro e 65 mm de profundidade mínima, realizada através de furo com martelo percutor e broca, sobre elemento fissurado ou não fissurado, de betão de 20 N/mm² de resistência característica mínima e 50 N/mm² de resistência característica máxima.
Unitário |  | Ud |  | Descrição | Rend. | Preço unitário | Importância
mt26ahi104cb |  | Ud |  | Ancoragem mecânica tipo parafuso de cabeça hexagonal com anilha, de aço galvanizado, 10x60 5/-/-, de 10 mm de diâmetro e 60 mm de comprimento, para fixação sobre elementos de betão, fissurados ou não fissurados. | 1 | 420.4 | 420.4
mo020 |  | h |  | Oficial de 1ª construção. | 0.078 | 622.24 | 48.53
mo112 |  | h |  | Operário especializado construção. | 0.078 | 390.16 | 30.43
|  | % |  | Custos directos complementares | 2 | 499.36 | 9.99
Custo de manutenção decenal: 35,65$ nos primeiros 10 anos. | [5 empty] | Total: | 509.35