## Folha 1
EHW025 | Ud |  | Ancoragem mecânica por aparafusamento, sobre o elemento de betão.
Ancoragem mecânica tipo parafuso de cabeça plana com estrela interior de seis pontas para chave Torx, de aço galvanizado, 6x80, de 6 mm de diâmetro e 80 mm de comprimento, aparafusada directamente na perfuração de 6 mm de diâmetro e mm de profundidade mínima, realizada através de furo com martelo percutor e broca, sobre elemento fissurado ou não fissurado, de betão de 20 N/mm² de resistência característica mínima e 50 N/mm² de resistência característica máxima.
Unitário |  | Ud |  | Descrição | Rend. | Preço unitário | Importância
mt26ahi113d |  | Ud |  | Ancoragem mecânica tipo parafuso de cabeça plana com estrela interior de seis pontas para chave Torx, de aço galvanizado, 6x80, de 6 mm de diâmetro e 80 mm de comprimento, para fixação sobre elementos de betão, fissurados ou não fissurados. | 1 | 158.44 | 158.44
mo020 |  | h |  | Oficial de 1ª construção. | 0.069 | 622.24 | 42.93
mo112 |  | h |  | Operário especializado construção. | 0.069 | 390.16 | 26.92
|  | % |  | Custos directos complementares | 2 | 228.29 | 4.57
Custo de manutenção decenal: 16,30$ nos primeiros 10 anos. | [5 empty] | Total: | 232.86