## Folha 1
FCH080 | Ud |  | Padieira pré-fabricada, de betão pré-esforçado, imitação de madeira.
Padieira pré-fabricada de betão pré-esforçado, de 25x18x300 cm, com varão de aço para pré-esforçar, de 5 mm de diâmetro, com um momento flector máximo de 70 kN·m, acabamento imitação madeira, com uma demão de lasur, apoiada sobre uma camada de argamassa de cimento, confeccionada em obra, dosificação 1:5
Unitário |  | Ud |  | Descrição | Rend. | Preço unitário | Importância
mt20dhp040Ec |  | Ud |  | Padieira pré-fabricada de betão pré-esforçado, de 25x18x300 cm, com varão de aço para pré-esforçar, de 5 mm de diâmetro, com um momento flector máximo de 70 kN·m, acabamento imitação madeira, com uma demão de lasur, segundo EN 13225. | 1 | 59399.4 | 59399.4
mt08aaa010a |  | m³ |  | Água. | 0.006 | 193.69 | 1.16
mt01arg005a |  | t |  | Areia de pedreira, para argamassa preparada em obra. | 0.002 | 2085.8 | 4.17
mt08cem000m |  | kg |  | Cimento cinzento em sacos. | 0.3 | 17.22 | 5.17
mq06hor010 |  | h |  | Betoneira eléctrica com uma capacidade de amassadura de 160 l. | 0.005 | 330.99 | 1.65
mo020 |  | h |  | Oficial de 1ª construção. | 0.229 | 622.24 | 142.49
mo113 |  | h |  | Operário não qualificado construção. | 0.412 | 383.87 | 158.15
|  | % |  | Custos directos complementares | 2 | 59712.2 | 1194.24
[6 empty] | Total: | 60906.4